## ndofs_as_horizontal
std FEM
		\alpha_R
c	||u||_2	u	\nabla u	\Delta u
1.00E-002	1.12E+003	2.00E-014	1.00E-013	2.00E-012
1.00E-001	1.12E+001	2.00E-016	1.00E-015	2.00E-014
1.00E+000	1.12E-001	2.00E-018	1.00E-017	2.00E-016
1.00E+001	1.12E-003	2.00E-020	1.00E-019	2.00E-018
1.00E+002	1.12E-005	2.00E-022	1.00E-021	2.00E-020

mixed FEM with P4P3disc
	L2 norm		\alpha_R
c	||u||_2	||\nabla u||_2	u	\nabla u	\Delta u
1.00E-002	1.12E+003	5.77E+003	1.00E-014	1.00E-013	5.00E-013	8.9E-018	8.9E-017	4.5E-016
1.00E-001	1.12E+001	5.77E+001	1.00E-016	1.00E-015	5.00E-015	8.9E-018	8.9E-017	4.5E-016
1.00E+000	1.12E-001	5.77E-001	1.00E-018	1.00E-017	5.00E-017	8.9E-018	8.9E-017	4.5E-016
1.00E+001	1.12E-003	5.77E-003	1.00E-020	1.00E-019	5.00E-019	8.9E-018	8.9E-017	4.5E-016
1.00E+002	1.12E-005	5.77E-005	1.00E-022	1.00E-021	5.00E-021	8.9E-018	8.9E-017	4.5E-016

mixed FEM with RT2P2disc
	L2 norm		\alpha_R
c	||u||_2	||\nabla u||_2	u	\nabla u	\Delta u
1.00E-002	1.12E+003	5.77E+003	2.00E-014	4.00E-013	5.00E-013	1.8E-017	3.6E-016	4.5E-016
1.00E-001	1.12E+001	5.77E+001	2.00E-016	4.00E-015	5.00E-015	1.8E-017	3.6E-016	4.5E-016
1.00E+000	1.12E-001	5.77E-001	2.00E-018	4.00E-017	5.00E-017	1.8E-017	3.6E-016	4.5E-016
1.00E+001	1.12E-003	5.77E-003	2.00E-020	4.00E-019	5.00E-019	1.8E-017	3.6E-016	4.5E-016
1.00E+002	1.12E-005	5.77E-005	2.00E-022	4.00E-021	5.00E-021	1.8E-017	3.6E-016	4.5E-016

## ncond_as_horizontal
specific error evolutions in C:\Users\LIUJI\Dropbox\3_writing\1_paper\1_preparation\1_lagrangian\2_2d\2_figure\1_error_evolution\2_magnitude\2_u_1_over_c_x_m_0p5_square

std FEM
		\alpha_R					checked on Aug 20, 2020 for both methods
c	||u||_2	u	\nabla u	\Delta u
1.00E-002	1.12E+003	2.00E-014	1.00E-013	2.00E-012	1.8E-017	8.9E-017	1.8E-015
1.00E-001	1.12E+001	2.00E-016	1.00E-015	2.00E-014	1.8E-017	8.9E-017	1.8E-015
1.00E+000	1.12E-001	2.00E-018	1.00E-017	2.00E-016	1.8E-017	8.9E-017	1.8E-015
1.00E+001	1.12E-003	2.00E-020	1.00E-019	2.00E-018	1.8E-017	8.9E-017	1.8E-015
1.00E+002	1.12E-005	2.00E-022	1.00E-021	2.00E-020	1.8E-017	8.9E-017	1.8E-015

mixed FEM
	L2 norm		\alpha_R
c	||u||_2	||\nabla u||_2	u	\nabla u	\Delta u
1.00E-002	1.12E+003	5.77E+003	1.00E-016	1.00E-015	5.00E-017	8.9E-020	8.9E-019	4.5E-020
1.00E-001	1.12E+001	5.77E+001	1.00E-018	1.00E-017	5.00E-019	8.9E-020	8.9E-019	4.5E-020
1.00E+000	1.12E-001	5.77E-001	1.00E-020	1.00E-019	5.00E-021	8.9E-020	8.9E-019	4.5E-020
1.00E+001	1.12E-003	5.77E-003	1.00E-022	1.00E-021	5.00E-023	8.9E-020	8.9E-019	4.5E-020
1.00E+002	1.12E-005	5.77E-005	1.00E-024	1.00E-023	5.00E-025	8.9E-020	8.9E-019	4.5E-020