## ndofs_as_horizontal
std FEM
		\alpha_R
c	||u||_2	u	\nabla u	\Delta u
1.00E-002	1.97E+003	4.00E-014	2.00E-013	4.00E-012
1.00E-001	1.97E+001	4.00E-016	2.00E-015	4.00E-014
1.00E+000	1.97E-001	4.00E-018	2.00E-017	4.00E-016
1.00E+001	1.97E-003	4.00E-020	2.00E-019	4.00E-018
1.00E+002	1.97E-005	4.00E-022	2.00E-021	4.00E-020

mixed FEM with P4P3disc
	L2 norm		\alpha_R
c	||u||_2	||\nabla u||_2	u	\nabla u	\Delta u
1.00E-002	1.97E+003	8.16E+003	-
1.00E-001	1.97E+001	8.16E+001
1.00E+000	1.97E-001	8.16E-001
1.00E+001	1.97E-003	8.16E-003
1.00E+002	1.97E-005	8.16E-005

mixed FEM with RT2P2disc
	L2 norm		\alpha_R
c	||u||_2	||\nabla u||_2	u	\nabla u	\Delta u
1.00E-002	1.97E+003	8.16E+003	1.40E-013	7.00E-013	7.00E-013	7.1E-017	3.6E-016	3.6E-016
1.00E-001	1.97E+001	8.16E+001	1.40E-015	7.00E-015	7.00E-015	7.1E-017	3.6E-016	3.6E-016
1.00E+000	1.97E-001	8.16E-001	1.40E-017	7.00E-017	7.00E-017	7.1E-017	3.6E-016	3.6E-016
1.00E+001	1.97E-003	8.16E-003	1.40E-019	7.00E-019	7.00E-019	7.1E-017	3.6E-016	3.6E-016
1.00E+002	1.97E-005	8.16E-005	1.40E-021	7.00E-021	7.00E-021	7.1E-017	3.6E-016	3.6E-016

mixed FEM with BDM4Q3disc
	L2 norm		\alpha_R
c	||u||_2	||\nabla u||_2	u	\nabla u	\Delta u
1.00E-002	1.97E+003	8.16E+003	7.00E-013	8.00E-012	2.00E-011	3.6E-016	4.1E-015	1.0E-014
1.00E-001	1.97E+001	8.16E+001	7.00E-015	8.00E-014	2.00E-013	3.6E-016	4.1E-015	1.0E-014
1.00E+000	1.97E-001	8.16E-001	7.00E-017	8.00E-016	2.00E-015	3.6E-016	4.1E-015	1.0E-014
1.00E+001	1.97E-003	8.16E-003	7.00E-019	8.00E-018	2.00E-017	3.6E-016	4.1E-015	1.0E-014
1.00E+002	1.97E-005	8.16E-005	7.00E-021	8.00E-020	2.00E-019	3.6E-016	4.1E-015	1.0E-014